## Feuille 1
Corps | [5 empty] | Manette
Composant | Ref/Type | Tension (V) | Max courant (chacun) | Nb | Total courant | Composant | Ref/Type | Tension (V) | Max courant | Nb | Total courant
LED blanche | 5mm standard | 3.0 V | 20 mA | 2 | 40 mA | LED rouge | 5mm | 2.0 V | 20 mA | 1 | 20 mA
ESP32-C6 | DevKit | 5.0 V (via Vin/USB) | 330 mA | 1 | 330 mA | LED verte | 5mm | 2.2 V | 20 mA | 1 | 20 mA
Moteurs DC | TT 3–6V | 6.0 V max | 350 mA (en charge) | 4 | 1.4 A | Joystick | KY-023 | 5.0 V | 10 mA | 1 | 10 mA
Pont en H | L298N | 5.0 V (logique) / 6–12 V (moteurs) | 50 mA | 2 | 100 mA | ESP32-C3 | DevKit | 5.0 V | 330 mA | 1 | 330 mA
Servo SG90 | Micro servo | 5.0 V | 1 A (pic) sinon ~250-350mA | 1 | 1 A | Boutons | Tactiles | - | 0 mA | 3 | 0 mA
Résistances | - | - | négligeable | 2 | 0 A | Switch | - | - | 0 mA | 1 | 0 mA
Capteur ultrason | HC-SR04 | 5.0 V | 15 mA | 1 | 15 mA
Switch | - | - | 0 | 1 | 0 A
Équipement | Tension directe | Composants concernés | Capacité pour 2h (avec marge) | Type batterie
Corps | 7.4V (2S LiPo) | - Moteurs DC (6V)- L298N- ESP32-C6 (via Vin)- SG90 | 5000–6000 mAh | LiPo 2S 7.4V
Manette | 5V USB | - ESP32-C3 (via USB)- LEDs- Joystick | 1000–3000 mAh | LiPo 2S 7.4V + buck 5V